## Sheet1
Part Type | Designator | Footprint | Description | Qty | Stk | Total | Order | Katalogbezeichnung | Preis | Kommentar | Bestand
15pF | C16, C17 | 1206 | Capacitor | 2 | 2 | 14 | 20 | NPO-G1206 22P | 0.05 | Nur mit Quarz an U1
47pF | C13, 23, 33, 43 | 1206 | Capacitor | 4 | 4 | 28 | 50 | NPO-G1206 47P | 0.05 |  | 2
100nF | C1, C2, C3, C4, C6, C11, C12, C14, C15, C21, C22, C31, C32, C41, C42, C45, C46, C91, C92 | 1206 | Capacitor | 19 | 19 | 133 | 100 | X7R-G1206 100N | 0.09 |  | 103
1uF | C61, C62, C63, C64, C65 | RAD.08.2 | Capacitor electrolytic | 5 | 5 | 35 | 40 | RAD 1/63 | 0.04 |  | 9
10uF/35V | C44, C93 | RAD.08.2 | Capacitor electrolytic | 2 | 2 | 14 | 20 | RAD 10/35 | 0.04
15uF/16V | C48 | RD.1.2 | Capacitor electrolytic | 1 | 1 | 7 | 10 | TANTAL 15/16 | 0.26
470uF/35V | C90 | RD.2.4 | Capacitor electrolytic | 1 | 1 | 7 | vorh. | 472530 | 0.31 |  | 12
12R | R13, R14, R23, R24, R33, R34, R43, R44 | 1206 | Resistor | 8 | 8 | 56 | 100 | SMD 1/4W 12 | 0.025 |  | 10
22R | R8 | 1206 | Resistor | 1 | 1 | 7 | 100 | SMD 1/4W 22 | 0.025
51R/5W | R91, R92 | AXIAL1.2 | Resistor | 2 | 2 | 14 | 20 | 5W AXIAL 51 | 0.27
510R | R84, R86, R88 | 1206 | Resistor | 3 | 3 | 21 | 100 | SMD 1/4W 510 | 0.025
1K | R18, R28, R38, R48, R51, R52, R53, R54, R55, R61, R62, R63, R71, R72, R73, R81, R82, R83 | 1206 | Resistor | 18 | 18 | 126 | 200 | SMD 1/4W 1,0K | 0.025 |  | 127
2K7 | R6, R7 | 1206 | Resistor | 2 | 2 | 14 | 100 | SMD 1/4W 2,7K | 0.025
4K7 | R19, R29, R39, R49, R85, R87 | 1206 | Resistor | 6 | 6 | 42 | 100 | SMD 1/4W 4,7K | 0.025 |  | 53
10K | R1, R2, R3, R4, R5, R9, R10, R20, R30 | 1206 | Resistor | 9 | 9 | 63 | 100 | SMD 1/4W 10K | 0.025 |  | 84
27K | R11, R21, R31, R41 | 1206 | Resistor | 4 | 4 | 28 | 100 | SMD 1/4W 27K | 0.025
39K | R12, R22, R32, R42 | 1206 | Resistor | 4 | 4 | 28 | 100 | SMD 1/4W 39K | 0.025
47K | R15, R25, R35, R45 | 1206 | Resistor | 4 | 4 | 28 | 100 | SMD 1/4W 47K | 0.025
150K | R16, R26, R36, R46 | 1206 | Resistor | 4 | 4 | 28 | 100 | SMD 1/4W 150K | 0.025
240K | R17, R27, R37, R47 | 1206 | Resistor | 4 | 4 | 28 | 100 | SMD 1/4W 240K | 0.025
1M | R89 | 1206 | Resistor | 1 | 1 | 7 | vorh. | SMD 1/4W 1,0M | 0.025 |  | 94
BAT46 | D1, D41, D42 | DIODE0.4 | Shottky Diode | 3 | 3 | 21 | 30 | BAT 46 | 0.11
1N4148 | D2 | MiniMelf | Diode | 1 | 1 | 7 | vorh. | SMD 1N 4148 | 0.04 |  | 20
LEDws | D51 | LED5 | Light Emmiting Diode | 1 | 1 | 7 | 10 | LED 3-2000 WS | 0.35 | Typ prüfen
LEDrd | D52, D61, D71, D81 | LED5 | Light Emmiting Diode | 4 | 4 | 28 | 30 | SLK 3MM RT | 0.07 | Typ prüfen | 14
LEDgn | D53, D62, D72, D82 | LED5 | Light Emmiting Diode | 4 | 4 | 28 | 30 | SLK 3MM GN | 0.07 | Typ prüfen | 8
LEDge | D54, D63, D73, D83 | LED5 | Light Emmiting Diode | 4 | 4 | 28 | 30 | SLK 3MM GE | 0.07 | Typ prüfen | 13
LEDbl | D55 | LED5 | Light Emmiting Diode | 1 | 1 | 7 | 10 | SLK 3MM BL | 0.49 | LED 3-2000 BL | 0.22
B40C800 | D91 | BRIDGE_RD | Rectifier Bridge | 1 | 1 | 7 | 10 | B40C1500RUND | 0.14 |  | 2
BC557C | Q1 | TO92 | Transistor PNP | 1 | 1 | 7 | vorh. | BC 557C | 0.03 |  | 45
BC337-40 | Q11, Q21, Q31, Q41 | TO92 | Transistor NPN | 4 | 4 | 28 | 50 | BC 337-40 | 0.04 |  | 45
ATmega128 | U1 | TQFP64 | Atmel ATmega128 | 1 | 1 | 7 | 7 | ATMEGA 128-16 TQ | 8.9
ATMEGA8-P | U2, U3, U4 | DIP28S | ATmega8-P Microcontroller | 3 | 3 | 21 | 21 | ATMEGA 8L8 DIP | 2.65 | ATMEGA 48-20 DIP | 2.2
MAX232CPE | U6 | DIP16 | Maxim RS232 Tranciever | 1 | 1 | 7 | 7 | MAX 232 CPE | 0.4
LM7805 | U9 | TO220H | 5V Voltage Regulator | 1 | 1 | 7 | vorh. | µA 7805 | 0.17 | LM340T-5.0 | 10 + 6
LM393 | U11, U21, U31, U41 | SO-8 | 4 Comparators | 4 | 4 | 28 | 50 | LM 393 D SMD | 0.12 |  | 11
6N137 | U42, U43 | DIP8 | Optocoupler | 2 | 2 | 14 | 20 | 6N 137 | 0.49
LM2936-Z5.0 | U81 | TO92-123 | 5V Voltage Regulator | 1 | 1 | 7 | 10 | LM 2936 Z5,0 | 1.6 | LM2950CZ5.0 | 1
16MHz | X1 | HC18-3 | X-Tal with ground pin | 1 | 1 | 7 | 10 | 16-HC49U-S | 0.44 | Quarz an U1
CST8.00MTW | X2, X3, X4 | Resonator | Resonator | 3 | 3 | 21 | 30 | CST 8,00 | 0.44 | 4 * n wenn auch an U1 | 5
RJ12 | J1, J2, J3, J4, J5 | RJ12 | RJ12 6 Pin Phone Jack | 5 | 5 | 35 | 40 | MEBP 6-6S | 0.35 |  | 25
DSUB9 | J6 | DB9FLW | 9 Pin D-Sub Connector | 1 | 1 | 7 | 10 | D-SUB BU 09EU | 0.27 |  | 2
HEADER 4 | J7 | HDR1X4 | 4 Pin Connector | 1 | 0.11 | 0.77 | vorh. | SL 1X36G 2,54 | 0.17 |  | 5
HOHL-BUCHSE | J9 | Hohl2.5 | Buchse für Hohlstecker | 1 | 1 | 7 | vorh. | 733988 | 0.54 |  | 10
ISP | J11, J21, J31, J41 | IDC6W |  | 4 | 4 | 28 | 40 | 742499 | 0.51 |  | 7
JTAG | J12 | IDC10W | 10 Pin Connector w. 2 Rows | 1 | 1 | 7 | vorh. | WSL 10G | 0.07 |  | 20
0.4A mtr. | F1 | FUSE20x5 | Fuse | 1 | 2 | 14 | vorh. | PL 120000 | 0.04 |  | 54
[5 empty] | 2 | 14 | 20 | MTR. 0,4 A | 0.07 |  | 12
Switch | SW1 | SW-DP | Single Switch Double Throw | 1 | 1 | 7 | 10 | NK 236 | 0.63
HEATSINK | M1 | Heatsink220-25 | Heatsink | 1 | 1 | 7 | 10 | V 5074A | 0.45
|  |  | IC-Sockel, 28-polig, superflach, gedreht, schmal |  | 3 | 21 | 30 | GS 28P-S | 0.33 |  | 2
|  |  | IC-Sockel, 18-polig, superflach, gedreht, vergold |  | 1 | 7 | 5 | GS 18P | 0.19 |  | 9
|  |  | IC-Sockel, 8-polig, superflach, gedreht, vergold. |  | 2 | 14 | 20 | GS 8P | 0.09 |  | 6
|  |  | ABS-Etui-Gehäuse 165x88x28mm, grau |  | 1 | 7 | 7 | SP 2063 GR | 3.85 |  | 2
|  |  | Blechschrauben 100st. K.-schlitz 2,2X6,5mm |  | 0.04 | 0.28 | 1 | SBL 2265 | 1.75 |  | 0.34